## Foglio1
Marca | Modello | Model Spec | Specifiche | Errori | SintomoUtente | Link Manuale Utente | Link Specifiche | Classificazione
Philips | La friggitrice ad aria Serie 1000 | NA15X | Assorbimento: 2450W Voltaggio: 220V-240V Frequenza: 50 Hz Capacità: 7,1L Piedini antiscivolo: Sì Interfaccia: Interfaccia digitale - LED Lunghezza cavo: 0,8 m Vano portacavo: Sì Programmi: 6 Cestello rimovibile: Sì Intervallo di temperatura: 40-200 °C Timer: Fino a 60 minuti Connessione a Internet: No Tecnologia di cottura: RapidAir Interruttore on/off integrato: Sì Spegnimento automatico: Sì Lavabile in lavastoviglie: Sì Rivestimento antiaderente: Sì | "E1" La friggitrice ad aria potrebbe essere stato conservato in un luogo troppo freddo. Il dispositivo è troppo freddo. Lasciarlo a temperatura ambiente per almeno 60 minuti. Se il problema persiste, chiamare l'assistenza telefonica Philips o rivolgersi al centro assistenza clienti del proprio paese. "E2" Il divisorio non è installato. Installare il divisorio. Viene visualizzato l'avviso "E2" e la cottura viene interrotta quando un recipiente piccolo interrompe la cottura e nell'altro recipiente piccolo inizia subito la cottura. Estrarre il recipiente per lasciare raffreddare il dispositivo per 2 minuti, quindi reinserirlo per preparare la cottura per l'altro recipiente piccolo. "E4". Il dispositivo potrebbe non funzionare correttamente. Provare a scollegare e ricollegare il dispositivo alla presa di corrente. Se non si riesce a risolvere il problema, chiamare l'assistenza telefonica Philips o rivolgersi al centro assistenza clienti del proprio paese. "E12". Il dispositivo potrebbe non funzionare correttamente. Provare a scollegare e ricollegare il dispositivo alla presa di corrente. Se non si riesce a risolvere il problema, chiamare l'assistenza telefonica Philips o rivolgersi al centro assistenza clienti del proprio paese. |  | https://www.home.id/it-IT/NA156 | https://www.home.id/it-IT/NA156 | "E1" Classificazione: Ripristino Termico Ambientale Gravità: Media "E2" Classificazione: Intervento Manuale Utente Gravità: Bassa "E4" Classificazione: Reset Elettrico Elettronico Gravità: Media "E12" Classificazione: Reset Elettrico Elettronico Gravità: Media
Philips | La friggitrice ad aria Serie 2000 | NA220 - NA221 | Assorbimento: 1500W Voltaggio: 220-240V Frequenza: 50-60 Hz Materiale primario: Plastica Materiale secondario: Metallo Colore:Argento Colore secondario: Nero Capacità: 4,2L Resistente al calore: Sì Piedini antiscivolo: Sì Coperchio trasparente: No Interfaccia: Digitale Lunghezza cavo: 0,8 m Vano portacavo: Sì Funzione di mantenimento del caldo: Sì Programmi: 9 Interfaccia digitale Touch-Screen: Funzione di cottura preimpostata Numero di cestelli: 1 Cestello rimovibile: Sì Timer: Sì Telecomando: No Connessione a Internet: No Tecnologia di cottura: Tecnologia Rapid Air Interruttore on/off integrato: Sì Spegnimento automatico: Sì Termostato regolabile: No Spia di alimentazione: No Manici antiscottatura: Sì Lavabile in lavastoviglie: Sì, Sì Indicatore della temperatura: Sì Lunghezza prodotto: 27,3 Larghezza prodotto: 36,8 Altezza prodotto: 29,3 Peso prodotto: 3,51 kg Dimensioni prodotto: 27,3 x 36,8 x 29,3 cm Lunghezza confezione: 33 Larghezza confezione: 33 Altezza confezione: 32,8 Peso confezione: 4,52 kg Dimensioni confezione: 33 x 33 x 32,8 cm Finitura pareti fredde: Sì Temperatura massima (°C): 200 °C Accessorio compatibile (non incluso): Set cottura su 2 livelli, Set cottura in forno, Set grill Rivestimento antiaderente: Sì Garanzia: 2 Cestello singolo o doppio: Cestello singolo Connettività: Non connesso Componenti lavabili in lavastoviglie: Sì | "E1" La friggitrice ad aria potrebbe essere stato conservato in un luogo troppo freddo. Se il dispositivo è stato conservato in un ambiente a bassa temperatura, lasciarlo riscaldare a temperatura ambiente per almeno 15 minuti prima di ricollegarlo. Se il problema persiste, chiamare l'assistenza telefonica Philips o rivolgersi al centro assistenza clienti del proprio paese. Sullo schermo di La friggitrice ad aria vengono visualizzati i codici "E4" Sull'apparecchio viene visualizzato un errore. Scollegare l'apparecchio e ricollegarlo. Se il problema persiste, chiamare l'assistenza telefonica Philips o rivolgersi al centro assistenza clienti del proprio paese. "E6" Sull'apparecchio viene visualizzato un errore. Scollegare l'apparecchio e ricollegarlo. Se il problema persiste, chiamare l'assistenza telefonica Philips o rivolgersi al centro assistenza clienti del proprio paese. "E9" Sull'apparecchio viene visualizzato un errore. Scollegare l'apparecchio e ricollegarlo. Se il problema persiste, chiamare l'assistenza telefonica Philips o rivolgersi al centro assistenza clienti del proprio paese. "E12" Sull'apparecchio viene visualizzato un errore. Scollegare l'apparecchio e ricollegarlo. Se il problema persiste, chiamare l'assistenza telefonica Philips o rivolgersi al centro assistenza clienti del proprio paese. |  | https://www.home.id/it-IT/NA221 | https://www.home.id/it-IT/NA221 | "E1" Classificazione: Ripristino Termico Ambientale Gravità: Media "E4" Classificazione: Reset Elettrico Elettronico Gravità: Media "E6" Classificazione: Reset Elettrico Elettronico Gravità: Media "E9" Classificazione: Reset Elettrico Elettronico Gravità: Media "E12" Classificazione: Reset Elettrico Elettronico Gravità: Media
Philips | La friggitrice ad aria Serie 3000 | NA351 | Assorbimento: 2750 Voltaggio: 220-240 Frequenza: 50 Numero per confezione: 1 Prodotto batteria: NoMateriale primario: Plastica Materiale secondario: Metallo Capacità: 9L Resistente al calore: Sì Piedini antiscivolo: Sì Coperchio trasparente: Sì Interfaccia: Digitale Lunghezza cavo: 1 m Vano portacavo: Sì Funzione di mantenimento del caldo: Sì Numero di cestelli: 2 Telecomando: No Tecnologia di cottura: RapidAir Plus Interruttore on/off integrato: Sì Spegnimento automatico: Sì Termostato regolabile: Sì Spia di alimentazione: Sì Manici antiscottatura: Sì Lavabile in lavastoviglie: Sì Indicatore della temperatura: Sì Finitura pareti fredde: Sì Temperatura massima (°C): 200 °C Accessori inclusi (x1): Nd Rivestimento antiaderente: Sì Garanzia: 2 anni Cestello singolo o doppio:La friggitrice ad aria Connettività: NO Lunghezza prodotto: 315 mm Larghezza prodotto: 444 mm Altezza prodotto: 348 mm Peso prodotto: 7,85 kg Dimensioni prodotto: 315 x 444 x 348 mm Lunghezza confezione: 375 mm Larghezza confezione: 490 mm Altezza confezione: 390 mm Peso confezione: 8,72 kg Dimensioni confezione: 375 x 490 x 390 mm | "E1" La friggitrice ad aria potrebbe essere stato conservato in un luogo troppo freddo. Se il dispositivo è stato conservato in un ambiente a bassa temperatura, lasciarlo riscaldare a temperatura ambiente per almeno 15 minuti prima di ricollegarlo. Se sullo schermo viene ancora visualizzata la scritta "E1", chiamare l'assistenza telefonica Philips o rivolgersi al centro assistenza clienti del proprio paese. "E4" Il dispositivo potrebbe non funzionare correttamente. Provare a scollegare e ricollegare il dispositivo alla presa di corrente. Se non si riesce a risolvere il problema, chiamare l'assistenza telefonica Philips o rivolgersi al centro assistenza clienti del proprio paese. "E12" Il dispositivo potrebbe non funzionare correttamente. Provare a scollegare e ricollegare il dispositivo alla presa di corrente. Se non si riesce a risolvere il problema, chiamare l'assistenza telefonica Philips o rivolgersi al centro assistenza clienti del proprio paese. |  | https://www.home.id/it-IT/NA351 | https://www.home.id/it-IT/NA351 | "E1" Classificazione: Ripristino Termico Ambientale Gravità: Media "E4" Classificazione: Reset Elettrico Elettronico Gravità: Media "E12" Classificazione: Reset Elettrico Elettronico Gravità: Media
Philips | La friggitrice ad aria Serie 5000 | NA555 | Assorbimento: 2750W Voltaggio: 220-240V Frequenza: 50 Hz Numero per confezione: 1 Prodotto batteria: No Intervallo di temperatura: 40-200 °C Materiale primario: Plastica Materiale secondario: Metallo Capacità: 9L Resistente al calore: Sì Piedini antiscivolo: Sì Coperchio trasparente: No Interfaccia: Digitale Lunghezza cavo: 1 m Vano portacavo: Sì Funzione di mantenimento del caldo: Sì Programmi: 12 Numero di cestelli: 2 Cestello rimovibile: Sì Timer: Fino a 60 minuti Telecomando: No Tecnologia di cottura: RapidAir Plus Interruttore on/off integrato: Sì Spegnimento automatico: Sì Termostato regolabile: Sì Spia di alimentazione: Sì Manici antiscottatura: Sì Lavabile in lavastoviglie: Sì Indicatore della temperatura: Sì Finitura pareti fredde: Sì Temperatura massima (°C): 200 °C Rivestimento antiaderente: Sì Garanzia: 2 anni Cestello singolo o doppio:La friggitrice ad aria Connettività: No Componenti lavabili in lavastoviglie: Sì Interfaccia digitale Touch-Screen: LED Connessione a Internet: No Colore:Acciaio inossidabile nero, impugnatura in rame Lunghezza prodotto: 351 Larghezza prodotto: 382 Altezza prodotto: 44,3 cm Peso prodotto: 8,75 kg Dimensioni prodotto: 351 x 382 x 443 mm Lunghezza confezione: 400 Larghezza confezione: 390 mm Altezza confezione: 490 mm Peso confezione: 10,77 kg Dimensioni confezione: 400 x 390 x 490 mm | "E1" Il dispositivo è rotto/difettato. Chiamare l'assistenza telefonica Philips o rivolgersi al centro assistenza clienti del proprio paese. La friggitrice ad aria potrebbe essere stato conservato in un luogo troppo freddo. Se il dispositivo è stato conservato in un ambiente a bassa temperatura, lasciarlo riscaldare a temperatura ambiente per almeno 15 minuti prima di ricollegarlo. Se sullo schermo viene ancora visualizzata la scritta "E1", chiamare l'assistenza telefonica Philips o rivolgersi al centro assistenza clienti del proprio paese. Sullo schermo di La friggitrice ad aria viene visualizzata la scritta "E4" Il dispositivo potrebbe non funzionare correttamente. Provare a scollegare e ricollegare il dispositivo alla presa di corrente. Se non si riesce a risolvere il problema, chiamare l'assistenza telefonica Philips o rivolgersi al centro assistenza "E12" Il dispositivo potrebbe non funzionare correttamente. Provare a scollegare e ricollegare il dispositivo alla presa di corrente. Se non si riesce a risolvere il problema, chiamare l'assistenza telefonica Philips o rivolgersi al centro assistenza |  | https://www.home.id/NA555 | https://www.home.id/NA555 | "E1" Classificazione: Riparazione Hardware Gravità: Alta "E2" Classificazione: Riparazione Hardware Gravità: Alta "E3" Classificazione: Ripristino Termico di Sicurezza Gravità: Media "E4" Classificazione: Errore Alimentazione Elettrica Gravità: Alta
Cosori | Dual Blaze 6.8-Quart | CAF-P583S-KUS | Power Supply: AC 120V, 60Hz Rated Power: 1750W Capacity: 6.8 qt / 6.4 L (serves 4–6 people) Temperature Range: 175°–400°F / 80°–205°C Time Range: 1–60 min Dimensions: 11.7 x 12.9 x 13.8 in / 29.7 x 32.7 x 35.2 cm Weight: 13.7 lb / 6.22 kg | "E1" C'è un circuito aperto nel sensore di temperatura. Contatta l'Assistenza Clienti. "E2" C'è un cortocircuito nel sensore di temperatura. Contatta l'Assistenza Clienti. "E3" Si è attivata la protezione contro il surriscaldamento della friggitrice ad aria. Spegni e scollega la friggitrice dalla corrente e lasciala raffreddare completamente. Se il display continua a mostrare "E3", contatta l'Assistenza Clienti. "E4" La friggitrice ad aria è stata collegata a una presa da 220–240V. Spegni e scollega la friggitrice. Usa la friggitrice ad aria solo con prese da 120V, 60Hz. |  | https://manuals.plus/m/f811e249b205f6bf493c39f9ce59def12bbd3af829cc8631c094b0d2365fbea4 | https://manuals.plus/m/f811e249b205f6bf493c39f9ce59def12bbd3af829cc8631c094b0d2365fbea4 | "E1" Classificazione: Riparazione Hardware Gravità: Alta "E2" Classificazione: Riparazione Hardware Gravità: Alta "E3" Classificazione: Ripristino Termico di Sicurezza Gravità: Media "E4" Errore Alimentazione Elettrica Gravità: Alta
Cosori | Quart Mini Air Fryer | CAF-LI211 | Power Supply AC 120V, 60Hz Rated Power 900W Capacity 2.1 qt / 2.0 L Temperature Range 170°–400°F / 75°–205°C Time Range 1–60 min Dimensions (including handle) 10.1 x 8.3 x 10.5 in / 25.6 x 21.1 x 26.7 cm Dimensions (not including handle) 8.0 x 8.3 x 10.5 in / 20.3 x 21.1 x 26.7 cm Weight 4.87 lb / 2.21 kg | "E1" C'è un circuito aperto nel sensore di temperatura. Contatta l'Assistenza Clienti. "E2" C'è un cortocircuito nel sensore di temperatura. Contatta l'Assistenza Clienti. "E3" Si è attivata la protezione contro il surriscaldamento della friggitrice ad aria. Spegni e scollega la friggitrice dalla corrente e lasciala raffreddare completamente. Se il display continua a mostrare "E3", contatta l'Assistenza Clienti. "E4" La friggitrice ad aria è stata collegata a una presa da 220–240V. Spegni e scollega la friggitrice. Usa la friggitrice ad aria solo con prese da 120V, 60Hz. |  | https://cosori.com/cdn/shop/files/D2_01.00_M1_CAF-LI211_2022-11-29_US_en.pdf?v=12602099581590368212 | https://cosori.com/cdn/shop/files/D2_01.00_M1_CAF-LI211_2022-11-29_US_en.pdf?v=12602099581590368212 | "E1" Classificazione: Riparazione Hardware Gravità: Alta "E2" Classificazione: Riparazione Hardware Gravità: Alta "E3" Ripristino Termico di Sicurezza Gravità: Media "E4" Errore Alimentazione Elettrica Gravità: Alta
Cosori | Iconic 6.5-Quart Smart Air Fryer | CAF-SE601S-CUS | Power Supply 120V, 60Hz Rated Power 1,725W Capacity 6.5 qt / 6.2 L (serves 3–5 people) Temperature Range 90°–450°F / 30°–230°C Time Range 1 min–24 hr Dimensions (including handle, L x W x H) 14.8 x 11.8 x 11.6 in / 37.7 x 30.0 x 29.5 cm Dimensions (not including handle) 11.8 x 11.8 x 11.6 in / 30.0 x 30.0 x 29.5 cm Weight 14.1 lb / 6.4 kg | "E1" C'è un circuito aperto nel sensore di temperatura. Contatta l'Assistenza Clienti. "E2" C'è un cortocircuito nel sensore di temperatura. Contatta l'Assistenza Clienti. "E3" Si è attivata la protezione contro il surriscaldamento della friggitrice ad aria. Spegni e scollega la friggitrice dalla corrente e lasciala raffreddare completamente. Se il display continua a mostrare "E3", contatta l'Assistenza Clienti. "E4" La friggitrice ad aria è stata collegata a una presa da 220–240V. Spegni e scollega la friggitrice. Usa la friggitrice ad aria solo con prese da 120V, 60Hz. "E12" Il motore a corrente continua (DC) è guasto. Contatta l'Assistenza Clienti. |  | https://cosori.com/cdn/shop/files/CPDV_2412_CAF-SE601S-CUS_M1__Shake_Reminder__us_Preview_v7.pdf?v=13131671475985602899 | https://cosori.com/cdn/shop/files/CPDV_2412_CAF-SE601S-CUS_M1__Shake_Reminder__us_Preview_v7.pdf?v=13131671475985602899 | "E1" Classificazione: Riparazione Hardware Gravità: Alta "E2" Classificazione: Riparazione Hardware Gravità: Alta "E3" Classificazione: Ripristino Termico di Sicurezza Gravità: Media "E4" Classificazione: Errore Alimentazione Elettrica Gravità: Alta "E12" Classificazione: Riparazione Hardware Gravità: Alta
Cosori | TurboBlaze 6.0-Quart Air Fryer | CAF-DC601-KUS | AC 120V, 60Hz Rated Power 1,725W Capacity 6 qt / 5.7 L (serves 3–5 people) Temperature Range 90°–450°F / 30°–230°C Time Range 1 min–24 hr Dimensions (including handle) 11.8 x 14.4 x 11.9 in / 30.0 x 36.5 x 30.1 cm Dimensions (not including handle) 11.8 x 11.8 x 11.9 in / 30.0 x 30.0 x 30.1 cm Weight 13.2 lb / 6 kg | "E01" C'è un circuito aperto nel sensore di temperatura. Contatta l'Assistenza Clienti. "E02" C'è un cortocircuito nel sensore di temperatura. Contatta l'Assistenza Clienti. "E04" La friggitrice ad aria è stata collegata a una presa da 220–240V. Spegni e scollega la friggitrice dalla corrente. Usa la friggitrice ad aria solo con prese da 120V, 60Hz. "E021" C'è un circuito aperto nel sensore di temperatura. Contatta l'Assistenza Clienti. "E022" C'è un cortocircuito nel sensore di temperatura. Contatta l'Assistenza Clienti. |  | https://cosori.com/cdn/shop/files/TurboBlaze_Manual_US.pdf?v=13785879204698167237 | https://cosori.com/cdn/shop/files/TurboBlaze_Manual_US.pdf?v=13785879204698167237 | """E01"" Classificazione: Riparazione Hardware Gravità: Alta ""E02"" Classificazione: Riparazione Hardware Gravità: Alta ""E04"" Classificazione: Errore Alimentazione Elettrica Gravità: Alta ""E021"" Classificazione: Riparazione Hardware Gravità: Alta ""E022"" Classificazione: Riparazione Hardware Gravità: Alta
Cosori | TurboBlaze 6.0-Quart Smart Air Fryer | CAF-DC601-KUS | Power Supply AC 120V, 60Hz Rated Power 1,725W Capacity 6 qt / 5.7 L (serves 3–5 people) Temperature Range 90°–450°F / 30°–230°C Time Range 1 min–24 hr Dimensions (including handle) 11.8 x 14.4 x 11.9 in / 30.0 x 36.5 x 30.1 cm Dimensions (not including handle) 11.8 x 11.8 x 11.9 in / 30.0 x 30.0 x 30.1 cm Weight 13.2 lb / 6 kg | "E01" C'è un circuito aperto nel sensore di temperatura. Contatta l'Assistenza Clienti. "E02" C'è un cortocircuito nel sensore di temperatura. Contatta l'Assistenza Clienti. "E04" La friggitrice ad aria è stata collegata a una presa da 220–240V. Spegni e scollega la friggitrice dalla corrente. Usa la friggitrice ad aria solo con prese da 120V, 60Hz. "E021" C'è un circuito aperto nel sensore di temperatura. Contatta l'Assistenza Clienti. "E022" C'è un cortocircuito nel sensore di temperatura. Contatta l'Assistenza Clienti. |  | https://cosori.com/cdn/shop/files/TurboBlaze_Manual_US.pdf?v=13785879204698167237 | https://cosori.com/cdn/shop/files/TurboBlaze_Manual_US.pdf?v=13785879204698167237 | """E01"" Classificazione: Riparazione Hardware Gravità: Alta ""E02"" Classificazione: Riparazione Hardware Gravità: Alta ""E04"" Classificazione: Errore Alimentazione Elettrica Gravità: Alta ""E021"" Classificazione: Riparazione Hardware Gravità: Alta ""E022"" Classificazione: Riparazione Hardware Gravità: Alta
Cosori | Twinfry 9-Quart Double Air Fryer | CAF-TF901-KUS | Power Supply 120V, 60Hz Rated Power 1,750W Capacity 9.0 qt / 8.6 L Temperature Range 95–465°F / 35–240°C Time Range 1 min–48 hr Dimensions (including handle) 19.0D x 11.9W x 11.1H in / 48.2D x 30.2W x 28.1H cm Weight 17.2 lb / 7.8 kg | "E1" C'è un circuito aperto nel sensore di temperatura superiore del cestello sinistro. Contatta l'Assistenza Clienti. "E2" C'è un cortocircuito nel sensore di temperatura superiore del cestello sinistro. Contatta l'Assistenza Clienti. "E3" Si è attivata la protezione contro il surriscaldamento del cestello sinistro della friggitrice ad aria. Spegni e scollega la friggitrice dalla corrente e lasciala raffreddare completamente. Se il display continua a mostrare "E3", contatta l'Assistenza Clienti. "E21" C'è un circuito aperto nel sensore di temperatura inferiore del cestello sinistro. Contatta l'Assistenza Clienti. "E22" C'è un cortocircuito nel sensore di temperatura inferiore del cestello sinistro. Contatta l'Assistenza Clienti. "E24" C'è un circuito aperto nel sensore di temperatura superiore del cestello destro. Contatta l'Assistenza Clienti. "E25" C'è un cortocircuito nel sensore di temperatura superiore del cestello destro. Contatta l'Assistenza Clienti. "E26" C'è un circuito aperto nel sensore di temperatura inferiore del cestello destro. Contatta l'Assistenza Clienti. "E27" C'è un cortocircuito nel sensore di temperatura inferiore del cestello destro. Contatta l'Assistenza Clienti. "E28" Si è attivata la protezione contro il surriscaldamento della ZONA 2 della friggitrice ad aria. Spegni e scollega la friggitrice dalla corrente e lasciala raffreddare completamente. Se il display continua a mostrare "E28", contatta l'Assistenza Clienti. |  | https://cosori.com/cdn/shop/files/6100000107_Air_Fryer_Manual_US_A1-260528.pdf?v=17089850104239326221 | https://cosori.com/cdn/shop/files/6100000107_Air_Fryer_Manual_US_A1-260528.pdf?v=17089850104239326221 | "E1" Classificazione: Riparazione Hardware Gravità: Alta "E2" Classificazione: Riparazione Hardware Gravità: Alta "E3" Classificazione: Ripristino Termico di Sicurezza Gravità: Media "E21" Classificazione: Riparazione Hardware Gravità: Alta "E21" Classificazione: Riparazione Hardware Gravità: Alta "E24" Classificazione: Riparazione Hardware Gravità: Alta "E25" Classificazione: Riparazione Hardware Gravità: Alta "E26" Classificazione: Riparazione Hardware Gravità: Alta "E27" Classificazione: Riparazione Hardware Gravità: Alta
Cosori | 9-Quart Double Air Fryer | CAF-R901-AUS | Power Supply AC 120V, 60Hz Rated Power 1,750W Capacity 9.0 qt / 8.5 L (serves 3–5 people) Temperature Range 95°–450°F / 35°–230°C Time Range 1 min–48 hr Dimensions (including handle) 17.3 x 15.4 x 11.9 in / 44.0 x 39.1 x 30.3 cm Weight 19.2 lb / 8.7 kg | "E1" C'è un circuito aperto nel sensore di temperatura del cestello sinistro. Contatta l'Assistenza Clienti. "E2" C'è un cortocircuito nel sensore di temperatura del cestello sinistro. Contatta l'Assistenza Clienti. "E3" Si è attivata la protezione contro il surriscaldamento della friggitrice ad aria. Spegni e scollega la friggitrice dalla corrente e lasciala raffreddare completamente. Se il display continua a mostrare "E3", contatta l'Assistenza Clienti. "E4" La friggitrice ad aria è stata collegata a una presa da 220–240V. "E21" C'è un circuito aperto nel sensore di temperatura del cestello destro. Contatta l'Assistenza Clienti. "E22" C'è un cortocircuito nel sensore di temperatura del cestello destro. Contatta l'Assistenza Clienti. |  | https://cosori.com/cdn/shop/files/6100000107_Air_Fryer_Manual_US_A1-260528.pdf?v=17089850104239326221 | https://cosori.com/cdn/shop/files/6100000107_Air_Fryer_Manual_US_A1-260528.pdf?v=17089850104239326221 | "E1" Classificazione: Riparazione Hardware Gravità: Alta "E2" Classificazione: Riparazione Hardware Gravità: Alta "E3" Classificazione: Ripristino Termico di Sicurezza Gravità: Media "E4" Classificazione: Errore Alimentazione Elettrica Gravità: Alta "E21" Classificazione: Riparazione Hardware Gravità: Alta "E22" Classificazione: Riparazione Hardware Gravità: Alta
Cosori | 9.0-Quart Dual Basket Air Fryer | CAF-R901-AUS | Power Supply AC 120V, 60Hz Rated Power 1,750W Capacity 9.0 qt / 8.5 L (serves 3–5 people) Temperature Range 95°–450°F / 35°–230°C Time Range 1 min–48 hr Dimensions (including handle) 17.3 x 15.4 x 11.9 in / 44.0 x 39.1 x 30.3 cm Weight 19.2 lb / 8.7 kg | "E1" C'è un circuito aperto nel sensore di temperatura superiore del cestello sinistro. Contatta l'Assistenza Clienti. "E2" C'è un cortocircuito nel sensore di temperatura superiore del cestello sinistro. Contatta l'Assistenza Clienti.. "E3" Si è attivata la protezione contro il surriscaldamento del cestello sinistro della friggitrice ad aria. Spegni e scollega la friggitrice dalla corrente e lasciala raffreddare completamente. Se il display continua a mostrare "E3", contatta l'Assistenza Clienti. "E21" C'è un circuito aperto nel sensore di temperatura inferiore del cestello sinistro. Contatta l'Assistenza Clienti. "E22" C'è un cortocircuito nel sensore di temperatura inferiore del cestello sinistro. Contatta l'Assistenza Clienti. "E24" C'è un circuito aperto nel sensore di temperatura superiore del cestello destro. Contatta l'Assistenza Clienti. "E25" C'è un cortocircuito nel sensore di temperatura superiore del cestello destro. Contatta l'Assistenza Clienti. "E26" C'è un circuito aperto nel sensore di temperatura inferiore del cestello destro. Contatta l'Assistenza Clienti. "E27" C'è un cortocircuito nel sensore di temperatura inferiore della del cestello destro. Contatta l'Assistenza Clienti. "E28" Si è attivata la protezione contro il surriscaldamento della del cestello destro della friggitrice ad aria. Spegni e scollega la friggitrice dalla corrente e lasciala raffreddare completamente. Se il display continua a mostrare "E28", contatta l'Assistenza Clienti. |  | https://cosori.com/cdn/shop/files/CPDV_2308_CAF-R901-AUS_M1_print_en_V7.pdf?v=13695526012688564907 | https://cosori.com/cdn/shop/files/CPDV_2308_CAF-R901-AUS_M1_print_en_V7.pdf?v=13695526012688564907 | "E1" Classificazione: Riparazione Hardware Gravità: Alta "E2" Classificazione: Riparazione Hardware Gravità: Alta "E3" Classificazione: Ripristino Termico di Sicurezza Gravità: Media "E21" Classificazione: Riparazione Hardware Gravità: Alta "E22" Classificazione: Riparazione Hardware Gravità: Alta "E24" Classificazione: Riparazione Hardware Gravità: Alta "E25" Classificazione: Riparazione Hardware Gravità: Alta "E26" Classificazione: Riparazione Hardware Gravità: Alta "E27" Classificazione: Riparazione Hardware Gravità: Alta "E28" Classificazione: Ripristino Termico di Sicurezza Gravità: Media
Cosori | Pro LE 5.0-Quart Air Fryer | CAF-L501-KUS | Rated Power 1500W Capacity 5.0 qt / 4.7 L (serves 3–5 people) Temperature Range 170°–450°F / 77°–230°C Time Range 1–60 min Dimensions 10.7 x 10.8 x 11.9 in / 27.2 x 27.5 x 30.3 cm Weight 10 lb / 4.54 kg | "E1" C'è un circuito aperto nel sensore di temperatura. Contatta l'Assistenza Clienti (vedi pagina 17). "E2" C'è un cortocircuito nel sensore di temperatura. Contatta l'Assistenza Clienti (vedi pagina 17). "E3" Si è attivata la protezione contro il surriscaldamento della friggitrice ad aria. Spegni e scollega la friggitrice dalla corrente e lasciala raffreddare completamente. Se il display continua a mostrare "E3", contatta l'Assistenza Clienti (vedi pagina 17). "E4" La friggitrice ad aria è stata collegata a una presa da 220–240V. Spegni e scollega la friggitrice dalla corrente. Usa la friggitrice ad aria solo con prese da 120V, 60Hz. |  | https://cosori.com/cdn/shop/files/Pro_LE_manual.pdf?v=11877078624978026692 | https://cosori.com/cdn/shop/files/Pro_LE_manual.pdf?v=11877078624978026692 | "E1" Classificazione: Riparazione Hardware Gravità: Alta "E2" Classificazione: Riparazione Hardware Gravità: Alta "E3" Classificazione: Ripristino Termico di Sicurezza Gravità: Media "E4" Classificazione: Errore Alimentazione Elettrica Gravità: Alta
Xiaomi | Xiaomi Dual Zone Air Fryer 10L | MAF-D1001 | Nome Xiaomi Dual Zone Air Fryer 10L Modello MAF-D1001 Colore Nero Potenza nominale 2.700 W (1.150 W a sinistra + 1.450 W a destra) Tensione nominale 220-240 V~ Frequenza nominale 50-60 Hz Capacità nominale 10 L (3,5 L a sinistra + 6,5 L a destra) | "La friggitrice ad aria non funziona." La friggitrice ad aria non è collegata all'alimentazione; collega il cavo di alimentazione a una presa elettrica con messa a terra. Il cestello non è spinto in posizione; estrai il cestello e spingilo di nuovo in posizione. "E1" Il sensore ha un circuito aperto; contatta il team di assistenza post-vendita. "E2" Il sensore ha un cortocircuito; contatta il team di assistenza post-vendita. "La ventola non gira." La pala della ventola è bloccata; contatta il team di assistenza post-vendita. Il motore è danneggiato o altri componenti hanno un circuito interrotto; contatta il team di assistenza post-vendita. "Esce fumo bianco." Cottura di ingredienti grassi: quando si friggono ingredienti che contengono più grasso, ci sarà molto fumo, il che è normale. La friggitrice ad aria contiene ancora residui di grasso del programma di cottura precedente; assicurati di pulire la friggitrice ad aria dopo ogni programma di cottura. "Non è possibile inserire agevolmente il cestello nella friggitrice ad aria." Troppi ingredienti nel cestello; gli ingredienti nel cestello non possono superare il segno massimo. Il cestello non è inserito correttamente; inserisci correttamente il cestello. |  | Xiaomi MAF-D1001 Smart Double Stack Air Fryer User Manual - Manuals+ |  | "La friggitrice ad aria non funziona." Classificazione: Controllo Alimentazione / Assemblaggio Gravità: Bassa "E1" Classificazione: Riparazione Hardware Gravità: Alta "E2" Classificazione: Riparazione Hardware Gravità: Alta "La ventola non gira." Classificazione: Riparazione Hardware Gravità: Alta "Esce fumo bianco." Classificazione: Pulizia / Funzionamento Normale Gravità: Bassa "Non è possibile inserire agevolmente il cestello nella friggitrice ad aria." Classificazione: Errore di Utilizzo / Capacità Gravità: Bassa
Xiaomi | Xiaomi Air Fryer 6,5L | MAF-W6051 | Nome del prodotto Xiaomi Air Fryer 6,5L Modello del prodotto MAF-W6051 Colore del prodotto Bianco Nero Potenza nominale 1700 W Tensione nominale 220-240 V~ Frequenza nominale 50-60 Hz Capacità nominale 6,5 L | "La friggitrice ad aria non funziona." La friggitrice ad aria non è collegata all'alimentazione; collega il cavo di alimentazione a una presa elettrica con messa a terra. Il cestello non è spinto in posizione; estrai il cestello e spingilo di nuovo in posizione. "E1" Il sensore ha un circuito aperto; contatta il team di assistenza post-vendita. "E2" Il sensore ha un cortocircuito; contatta il team di assistenza post-vendita. "La ventola non gira." La pala della ventola è bloccata; contatta il team di assistenza post-vendita. Il motore è danneggiato o altri componenti hanno un circuito interrotto; contatta il team di assistenza post-vendita. "Esce fumo bianco." Cottura di ingredienti grassi: quando si friggono ingredienti che contengono più grasso, ci sarà molto fumo, il che è normale. La friggitrice ad aria contiene ancora residui di grasso del programma di cottura precedente; assicurati di pulire la friggitrice ad aria dopo ogni programma di cottura. "Non è possibile inserire agevolmente il cestello nella friggitrice ad aria." Troppi ingredienti nel cestello; gli ingredienti nel cestello non possono superare il segno massimo. Il cestello non è inserito correttamente; inserisci correttamente il cestello. "La funzione di programmazione non funziona come richiesto." Il tempo programmato è troppo breve; il tempo programmato dovrebbe essere più lungo del tempo di cottura. Il tempo programmato non è stato salvato; il tempo programmato deve essere salvato ed eseguito premendo la manopola di controllo. "Impossibile connettere il Wi-Fi." L'app Mi Home/Xiaomi Home non è all'ultima versione; aggiorna l'app Mi Home/Xiaomi Home all'ultima versione. Il segnale Wi-Fi è debole; spostati in una posizione in cui il segnale sia abbastanza forte. "Impossibile connettere la friggitrice ad aria." Impossibile connettere il Wi-Fi; controlla se il Wi-Fi è connesso normalmente o ripristina il Wi-Fi per riconnetterti. |  | Troubleshooting - Xiaomi Smart Air Fryer 6,5 User Manual [Page 10] ¦ ManualsLib |  | "La friggitrice ad aria non funziona." Classificazione: Controllo Alimentazione / Assemblaggio Gravità: Bassa "E1" Classificazione: Riparazione Hardware Gravità: Alta "E2" Classificazione: Riparazione Hardware Gravità: Alta "La ventola non gira." Classificazione: Riparazione Hardware Gravità: Alta "Esce fumo bianco." Classificazione: Pulizia / Funzionamento Normale Gravità: Bassa "Non è possibile inserire agevolmente il cestello nella friggitrice ad aria." Classificazione: Errore di Utilizzo / Capacità Gravità: Bassa "La funzione di programmazione non funziona come richiesto." Classificazione: Errore Software / Impostazione Gravità: Bassa "Impossibile connettere il Wi-Fi." Classificazione: Errore di Rete / App Gravità: Bassa "Impossibile connettere la friggitrice ad aria." Classificazione: Errore di Rete / App Gravità: Bassa